## Verklaring
Codering:
| Betreft | Gecontroleerde kwaliteitsverklaring
| Toepassing: | NTA 8800 Basisopname, Detail opname
Fabrikant:
Type:
Ingangsdatum verklaring :
Geldigheidsduur verklaring :
| Begane grondvloer met daaronder een laag schuimbeton (er is geen kruipruimte aanwezig) | Rf = Rc [m2K/W] begane grondvloer
| Dikte schuimbeton [mm] | Geen dampremmende laag tussen de bodem en het schuimbeton | Dampremmende laag tussen de bodem en het schuimbeton 1
| 400 | #DIV/0! | #DIV/0!
| 500 | #DIV/0! | #DIV/0!
| 600 | #DIV/0! | #DIV/0!
| 700 | #DIV/0! | #DIV/0!
| 800 | #DIV/0! | #DIV/0!
| 900 | #DIV/0! | #DIV/0!
Voorwaarden :
De Rc-waarden uit bovenstaande tabel mag alleen worden gebruikt als aangetoond wordt dat er schuimbeton is aangebracht in de kruipruimte of als fundatie (Begane grondvloer met daaronder een laagschuimbeton, er is geen kruipruimte aanwezig)
1 | De Rc-waarde uit de laatste kolom mag alleen gebruikt worden als aangetoond wordt dat er een waterkerende laag tussen de bodem en schuimbeton aanwezig is.

## Lambda D
Onderwerp
Onderwerp | Omschrijving
Producten
Materiaal
Productiedatum
Tabel 3 - Meetresultaten proefstukken geaclimatiseerd bij 23°C en 50%RV Versie 2024:1
Meet resultaat product zonder veroudering > NTA 8800
Monster | gemeten door | Lambdawaarde (W/m.K)
|  |  | lavg | #REF!
|  |  | n | 0
|  |  | k | 2.07
|  |  | St dev | #REF!
|  |  | Lambda 90/90 | #REF! | rekenkundig afronden
Lambda D
| Gemiddelde | 0
| Standaardafwijking | #DIV/0!

## zonder folie
Constructie | [7 empty] | Versie 2024:1 | [7 empty] | Productnaam: | [13 empty] | 2 |  | 1 | 0.17 | 0 | 0 | Tabel E.5. is niet van toepassing aangezien dit schuimbeton geen isolatiemateriaal is
ʎ isolatie materiaal (reken) |  |  |  |  | 0 | [25 empty] | schuimbeton | 2 | 0.17 | 0 | 0 | dikte |  |  | FA:iso | FA:appl B
Bevestigers | [10 empty] | 0 | geen waarde invullen | [19 empty] | 3 | 0.13 | 0.04 | 0.36 | all | ʎd
[11 empty] | 0 | geen waarde invullen | [19 empty] | 4 | 0.1 | 0.04 | 0.22 |  | tabel E5 |  | 1 | 1 | Basis opname
Wordt de isolatie doorbroken door houten regels? | [10 empty] | 0% | geen waarde invullen | [17 empty] | 1 | geen | 1 | n.v.t. |  |  |  | ʎ reken |  | 0
diso | RD;isolatie |  | RD;hout |  | RT;sectie a |  |  | UT;sectie a | RT;sectie b |  | UT;sectie b | RT' |  | RT'' |  | a' | RT | UT | ΔUa | ΔUr | ΔUfa |  |  | ΔU | UC | RC |  |  | RC |  | gegavaniseerd staal | 2 | 50 | tabel H.1 |  |  | ʎ reken afgerond |  | 0
| E.1 |  |  |  | 8.7 |  |  | 8.6 | 8.7 |  | 8.6 | C.5 |  | C.6 |  | tabel C1 | C.4 | 8.6 | 8.9 | 8.13 | 8.11 en 8.12 |  |  | 8.8 | 8.4 | C.1 |  |  |  |  | RVS | 3 | 17 | tabel H.1
I.2.1.4 | d / λ |  | d / λ |  | RD;iso + Rad + Rse + Rsi |  |  | 1 / RT;sectie a | RD;hout + Rse + Rsi |  | 1 / RT;sectie a | UT;sectie a + | UT;sectie b | d/λ'' + Rad + Rse + Rsi |  | Is R' ≤ 1,05 x (R'' + Rsi + Rse)? | RT = ((Rsi + a' x RT' + RT'' + Rse) / (1 + 1,05 x a')) - Rsi - Rse | 1/RT | convectie n.v.t. | omgekeerd dak n.v.t. | αfa x (R1 / RT)² |  | αfa = (0,8 x dfa / diso) x ((nfa x λfa x Afa) / diso) | ΔUa + ΔUfa + ΔUr | UT / ƒprac + ΔU | 1 / UC - Rsi - Rse+Rad |  |  | TOETSING AAN CRITERIUM | 2 | ja | [6 empty] | Rekening houdend met een door het College geacceptereerde toeslagfactor van 1,20 indien er folie is aangebracht zodat er een geen contact is tussen schuimbeton en water
[31 empty] | nee | [6 empty] | Rekening houdend met een toeslagfactor van 1,40 indien geen folie is aangebracht zodat er een geen contact is tussen schuimbeton en water
[39 empty] | dikte |  |  | folie | geen folie
[12 empty] | 100% x | 0% x | [25 empty] | all | ʎd | 0
| λiso = | 0 | λhout = | 0.13 | Rsi = | 0.17 | tabel C.2 | [6 empty] | λ'' = | [25 empty] | vocht |  | 1.2 | 1.4
| CE label |  | tabel H.1 |  | Rse= | 0 | tabel C.2 | [6 empty] | 100% x | λiso + | [5 empty] | nfa = | n.v.t. | [17 empty] | ʎ reken |  | 0 | 0
[14 empty] | 0% x | λhout | [5 empty] | λfa = | n.v.t. | [14 empty] | Rc zonder folie |  |  | ʎ reken afgerond |  | 0 | 0
[5 empty] | a = | 100% |  |  | b = | 0% | [10 empty] | øfa = | n.v.t. |  |  |  | Rad = | 0 | I.2.1.4 | [7 empty] | Dikte mm
400 | #DIV/0! |  | 3.0769 |  | #DIV/0! |  |  | #DIV/0! | 3.2469 |  | 0.30798 | #DIV/0! |  | #DIV/0! |  | #DIV/0! | #DIV/0! | #DIV/0! | 0 | 0 | 0 |  |  | 0 | #DIV/0! |  | #DIV/0! |  | #DIV/0! | [6 empty] | 400 | #DIV/0!
500 | #DIV/0! |  | 3.8462 |  | #DIV/0! |  |  | #DIV/0! | 4.0162 |  | 0.24899 | #DIV/0! |  | #DIV/0! |  | #DIV/0! | #DIV/0! | #DIV/0! | 0 | 0 | 0 |  |  | 0 | #DIV/0! |  | #DIV/0! |  | #DIV/0! | [6 empty] | 500 | #DIV/0!
600 | #DIV/0! |  | 4.6154 |  | #DIV/0! |  |  | #DIV/0! | 4.7854 |  | 0.20897 | #DIV/0! |  | #DIV/0! |  | #DIV/0! | #DIV/0! | #DIV/0! | 0 | 0 | 0 |  |  | 0 | #DIV/0! |  | #DIV/0! |  | #DIV/0! | [6 empty] | 600 | #DIV/0!
700 | #DIV/0! |  | 5.3846 |  | #DIV/0! |  |  | #DIV/0! | 5.5546 |  | 0.18003 | #DIV/0! |  | #DIV/0! |  | #DIV/0! | #DIV/0! | #DIV/0! | 0 | 0 | 0 |  |  | 0 | #DIV/0! |  | #DIV/0! |  | #DIV/0! | [6 empty] | 700 | #DIV/0!
800 | #DIV/0! |  | 6.1538 |  | #DIV/0! |  |  | #DIV/0! | 6.3238 |  | 0.15813 | #DIV/0! |  | #DIV/0! |  | #DIV/0! | #DIV/0! | #DIV/0! | 0 | 0 | 0 |  |  | 0 | #DIV/0! |  | #DIV/0! |  | #DIV/0! | [6 empty] | 800 | #DIV/0!
900 | #DIV/0! |  | 6.9231 |  | #DIV/0! |  |  | #DIV/0! | 7.0931 |  | 0.14098 | #DIV/0! |  | #DIV/0! |  | #DIV/0! | #DIV/0! | #DIV/0! | 0 | 0 | 0 |  |  | 0 | #DIV/0! |  | #DIV/0! |  | #DIV/0! | [6 empty] | 900 | #DIV/0!
Opmer- king

## met folie
Constructie | [7 empty] | Versie 2024:1 | [7 empty] | Productnaam | [13 empty] | 2 |  | 1 | 0.17 | 0 | 0 | Tabel E.5. is niet van toepassing aangezien dit schuimbeton geen isolatiemateriaal is
ʎ isolatie materiaal (reken) |  |  |  |  | 0 | [25 empty] | schuimbeton | 2 | 0.17 | 0 | 0 | dikte |  |  | FA:iso | FA:appl B
Bevestigers | [10 empty] | 0 | geen waarde invullen | [19 empty] | 3 | 0.13 | 0.04 | 0.36 | all | ʎd
[11 empty] | 0 | geen waarde invullen | [19 empty] | 4 | 0.1 | 0.04 | 0.22 |  | tabel E5 |  | 1 | 1 | Detailopname
Wordt de isolatie doorbroken door houten regels? | [10 empty] | 0% | geen waarde invullen | [17 empty] | 1 | geen | 1 | n.v.t. |  |  |  | ʎ reken |  | 0
diso | RD;isolatie |  | RD;hout |  | RT;sectie a |  |  | UT;sectie a | RT;sectie b |  | UT;sectie b | RT' |  | RT'' |  | a' | RT | UT | ΔUa | ΔUr | ΔUfa |  |  | ΔU | UC | RC |  |  | RC |  | gegavaniseerd staal | 2 | 50 | tabel H.1 |  |  | ʎ reken afgerond |  | 0
| E.1 |  |  |  | 8.7 |  |  | 8.6 | 8.7 |  | 8.6 | C.5 |  | C.6 |  | tabel C1 | C.4 | 8.6 | 8.9 | 8.13 | 8.11 en 8.12 |  |  | 8.8 | 8.4 | C.1 |  |  |  |  | RVS | 3 | 17 | tabel H.1
I.2.1.4 | d / λ |  | d / λ |  | RD;iso + Rad + Rse + Rsi |  |  | 1 / RT;sectie a | RD;hout + Rse + Rsi |  | 1 / RT;sectie a | UT;sectie a + | UT;sectie b | d/λ'' + Rad + Rse + Rsi |  | Is R' ≤ 1,05 x (R'' + Rsi + Rse)? | RT = ((Rsi + a' x RT' + RT'' + Rse) / (1 + 1,05 x a')) - Rsi - Rse | 1/RT | convectie n.v.t. | omgekeerd dak n.v.t. | αfa x (R1 / RT)² |  | αfa = (0,8 x dfa / diso) x ((nfa x λfa x Afa) / diso) | ΔUa + ΔUfa + ΔUr | UT / ƒprac + ΔU | 1 / UC - Rsi - Rse+Rad |  |  | TOETSING AAN CRITERIUM | 2 | ja | [6 empty] | Rekening houdend met een door het College geacceptereerde toeslagfactor van 1,20 indien er folie is aangebracht zodat er een geen contact is tussen schuimbeton en water
[31 empty] | nee | [6 empty] | Rekening houdend met een toeslagfactor van 1,40 indien geen folie is aangebracht zodat er een geen contact is tussen schuimbeton en water
[39 empty] | dikte |  |  | folie | geen folie
[12 empty] | 100% x | 0% x | [25 empty] | all | ʎd | 0
| λiso = | 0 | λhout = | 0.13 | Rsi = | 0.17 | tabel C.2 | [6 empty] | λ'' = | [25 empty] | vocht |  | 1.2 | 1.4
| CE label |  | tabel H.1 |  | Rse= | 0 | tabel C.2 | [6 empty] | 100% x | λiso + | [5 empty] | nfa = | n.v.t. | [17 empty] | ʎ reken |  | 0 | 0
[14 empty] | 0% x | λhout | [5 empty] | λfa = | n.v.t. | [14 empty] | Rc met folie |  |  | ʎ reken afgerond |  | 0 | 0
[5 empty] | a = | 100% |  |  | b = | 0% | [10 empty] | øfa = | n.v.t. |  |  |  | Rad = | 0 | I.2.1.4 | [7 empty] | Dikte mm
400 | #DIV/0! |  | 3.0769 |  | #DIV/0! |  |  | #DIV/0! | 3.2469 |  | 0.30798 | #DIV/0! |  | #DIV/0! |  | #DIV/0! | #DIV/0! | #DIV/0! | 0 | 0 | 0 |  |  | 0 | #DIV/0! |  | #DIV/0! |  | #DIV/0! | [6 empty] | 400 | #DIV/0!
500 | #DIV/0! |  | 3.8462 |  | #DIV/0! |  |  | #DIV/0! | 4.0162 |  | 0.24899 | #DIV/0! |  | #DIV/0! |  | #DIV/0! | #DIV/0! | #DIV/0! | 0 | 0 | 0 |  |  | 0 | #DIV/0! |  | #DIV/0! |  | #DIV/0! | [6 empty] | 500 | #DIV/0!
600 | #DIV/0! |  | 4.6154 |  | #DIV/0! |  |  | #DIV/0! | 4.7854 |  | 0.20897 | #DIV/0! |  | #DIV/0! |  | #DIV/0! | #DIV/0! | #DIV/0! | 0 | 0 | 0 |  |  | 0 | #DIV/0! |  | #DIV/0! |  | #DIV/0! | [6 empty] | 600 | #DIV/0!
700 | #DIV/0! |  | 5.3846 |  | #DIV/0! |  |  | #DIV/0! | 5.5546 |  | 0.18003 | #DIV/0! |  | #DIV/0! |  | #DIV/0! | #DIV/0! | #DIV/0! | 0 | 0 | 0 |  |  | 0 | #DIV/0! |  | #DIV/0! |  | #DIV/0! | [6 empty] | 700 | #DIV/0!
800 | #DIV/0! |  | 6.1538 |  | #DIV/0! |  |  | #DIV/0! | 6.3238 |  | 0.15813 | #DIV/0! |  | #DIV/0! |  | #DIV/0! | #DIV/0! | #DIV/0! | 0 | 0 | 0 |  |  | 0 | #DIV/0! |  | #DIV/0! |  | #DIV/0! | [6 empty] | 800 | #DIV/0!
900 | #DIV/0! |  | 6.9231 |  | #DIV/0! |  |  | #DIV/0! | 7.0931 |  | 0.14098 | #DIV/0! |  | #DIV/0! |  | #DIV/0! | #DIV/0! | #DIV/0! | 0 | 0 | 0 |  |  | 0 | #DIV/0! |  | #DIV/0! |  | #DIV/0! | [6 empty] | 900 | #DIV/0!
Opmer- king